## Sheet1
OFFSET | ASCII | SCAN HEX | SCAN DEC | SHIFT | SPECIAL | KEY | COMMENT
0 | 0 |  | 0 | [5 empty] | dc.b 0
1 | 22 | 1 | 1 | N | N | F9 |  |  | dc.b 22
2 | 0 | 2 | 2 | N | N |  |  |  | dc.b 0
3 | 18 | 3 | 3 | N | N | F5 |  |  | dc.b 18
4 | 16 | 4 | 4 | N | N | F3 |  |  | dc.b 16
5 | 14 | 5 | 5 | N | N | F1 |  |  | dc.b 14
6 | 15 | 6 | 6 | N | N | F2 |  |  | dc.b 15
7 | 25 | 7 | 7 | N | N | F12 |  |  | dc.b 25
8 | 0 | 8 | 8 | N | N |  |  |  | dc.b 0
9 | 23 | 9 | 9 | N | N | F10 |  |  | dc.b 23
10 | 21 | A | 10 | N | N | F8 |  |  | dc.b 21
11 | 19 | B | 11 | N | N | F6 |  |  | dc.b 19
12 | 17 | C | 12 | N | N | F4 |  |  | dc.b 17
13 | 9 | 0D | 13 | N | N | TAB |  |  | dc.b 9
14 | 96 | 0E | 14 | N | N | ` |  |  | dc.b 96
15 | 0 |  | 15 | N | N |  |  |  | dc.b 0
16 | 0 |  | 16 | N | N |  |  |  | dc.b 0
17 | 0 | 11 | 17 | N | N | L-ALT | Modifier |  | dc.b 0
18 | 0 | 12 | 18 | N | N | L-SHIFT | Modifier |  | dc.b 0
19 | 0 |  | 19 | N | N |  |  |  | dc.b 0
20 | 0 | 14 | 20 | N | N | L-CTRL | Modifier |  | dc.b 0
21 | 113 | 15 | 21 | N | N | q |  |  | dc.b 113
22 | 49 | 16 | 22 | N | N | 1 |  |  | dc.b 49
23 | 0 |  | 23 | N | N |  |  |  | dc.b 0
24 | 0 |  | 24 | N | N |  |  |  | dc.b 0
25 | 0 |  | 25 | N | N |  |  |  | dc.b 0
26 | 122 | 1A | 26 | N | N | z |  |  | dc.b 122
27 | 115 | 1B | 27 | N | N | s |  |  | dc.b 115
28 | 97 | 1C | 28 | N | N | a |  |  | dc.b 97
29 | 119 | 1D | 29 | N | N | w |  |  | dc.b 119
30 | 50 | 1E | 30 | N | N | 2 |  |  | dc.b 50
31 | 0 |  | 31 | N | N |  |  |  | dc.b 0
32 | 0 |  | 32 | N | N |  |  |  | dc.b 0
33 | 99 | 21 | 33 | N | N | c |  |  | dc.b 99
34 | 120 | 22 | 34 | N | N | x |  |  | dc.b 120
35 | 100 | 23 | 35 | N | N | d |  |  | dc.b 100
36 | 101 | 24 | 36 | N | N | e |  |  | dc.b 101
37 | 52 | 25 | 37 | N | N | 4 |  |  | dc.b 52
38 | 51 | 26 | 38 | N | N | 3 |  |  | dc.b 51
39 | 0 |  | 39 | N | N |  |  |  | dc.b 0
40 | 0 |  | 40 | N | N |  |  |  | dc.b 0
41 | 32 | 29 | 41 | N | N | SP |  |  | dc.b 32
42 | 118 | 2A | 42 | N | N | v |  |  | dc.b 118
43 | 102 | 2B | 43 | N | N | f |  |  | dc.b 102
44 | 116 | 2C | 44 | N | N | t |  |  | dc.b 116
45 | 114 | 2D | 45 | N | N | r |  |  | dc.b 114
46 | 53 | 2E | 46 | N | N | 5 |  |  | dc.b 53
47 | 0 |  | 47 | N | N |  |  |  | dc.b 0
48 | 0 |  | 48 | N | N |  |  |  | dc.b 0
49 | 110 | 31 | 49 | N | N | n |  |  | dc.b 110
50 | 98 | 32 | 50 | N | N | b |  |  | dc.b 98
51 | 104 | 33 | 51 | N | N | h |  |  | dc.b 104
52 | 103 | 34 | 52 | N | N | g |  |  | dc.b 103
53 | 121 | 35 | 53 | N | N | y |  |  | dc.b 121
54 | 54 | 36 | 54 | N | N | 6 |  |  | dc.b 54
55 | 0 |  | 55 | N | N |  |  |  | dc.b 0
56 | 0 |  | 56 | N | N |  |  |  | dc.b 0
57 | 0 |  | 57 | N | N |  |  |  | dc.b 0
58 | 109 | 3A | 58 | N | N | m |  |  | dc.b 109
59 | 106 | 3B | 59 | N | N | j |  |  | dc.b 106
60 | 117 | 3C | 60 | N | N | u |  |  | dc.b 117
61 | 55 | 3D | 61 | N | N | 7 |  |  | dc.b 55
62 | 56 | 3E | 62 | N | N | 8 |  |  | dc.b 56
63 | 0 |  | 63 | N | N |  |  |  | dc.b 0
64 | 0 |  | 64 | N | N |  |  |  | dc.b 0
65 | 44 | 41 | 65 | N | N | , |  |  | dc.b 44
66 | 107 | 42 | 66 | N | N | k |  |  | dc.b 107
67 | 105 | 43 | 67 | N | N | i |  |  | dc.b 105
68 | 111 | 44 | 68 | N | N | o |  |  | dc.b 111
69 | 48 | 45 | 69 | N | N | 0 |  |  | dc.b 48
70 | 57 | 46 | 70 | N | N | 9 |  |  | dc.b 57
71 | 0 |  | 71 | N | N |  |  |  | dc.b 0
72 | 0 |  | 72 | N | N |  |  |  | dc.b 0
73 | 46 | 49 | 73 | N | N | . |  |  | dc.b 46
74 | 47 | 4A | 74 | N | N | / |  |  | dc.b 47
75 | 108 | 4B | 75 | N | N | l |  |  | dc.b 108
76 | 59 | 4C | 76 | N | N | ; |  |  | dc.b 59
77 | 112 | 4D | 77 | N | N | p |  |  | dc.b 112
78 | 45 | 4E | 78 | N | N | - |  |  | dc.b 45
79 | 0 |  | 79 | N | N |  |  |  | dc.b 0
80 | 0 |  | 80 | N | N |  |  |  | dc.b 0
81 | 0 |  | 81 | N | N |  |  |  | dc.b 0
82 | 39 | 52 | 82 | N | N | ' |  |  | dc.b 39
83 | 0 |  | 83 | N | N |  |  |  | dc.b 0
84 | 91 | 54 | 84 | N | N | [ |  |  | dc.b 91
85 | 61 | 55 | 85 | N | N | = |  |  | dc.b 61
86 | 0 |  | 86 | N | N |  |  |  | dc.b 0
87 | 0 |  | 87 | N | N |  |  |  | dc.b 0
88 | 0 | 58 | 88 | N | N | CAPS | Modifier |  | dc.b 0
89 | 0 | 59 | 89 | N | N | R-SHIFT | Modifier |  | dc.b 0
90 | 10 | 5A | 90 | N | N | ENTER |  |  | dc.b 10
91 | 93 | 5B | 91 | N | N | ] |  |  | dc.b 93
92 | 0 |  | 92 | N | N |  |  |  | dc.b 0
93 | 92 | 5D | 93 | N | N | \ |  |  | dc.b 92
94 | 0 |  | 94 | N | N |  |  |  | dc.b 0
95 | 0 |  | 95 | N | N |  |  |  | dc.b 0
96 | 0 |  | 96 | N | N |  |  |  | dc.b 0
97 | 0 |  | 97 | N | N |  |  |  | dc.b 0
98 | 0 |  | 98 | N | N |  |  |  | dc.b 0
99 | 0 |  | 99 | N | N |  |  |  | dc.b 0
100 | 0 |  | 100 | N | N |  |  |  | dc.b 0
101 | 0 |  | 101 | N | N |  |  |  | dc.b 0
102 | 8 | 66 | 102 | N | N | BACKSPC |  |  | dc.b 8
103 | 0 |  | 103 | N | N |  |  |  | dc.b 0
104 | 0 |  | 104 | N | N |  |  |  | dc.b 0
105 | 0 | 69 | 105 | N | N | 1 | Numeric pad |  | dc.b 0
106 | 0 |  | 106 | N | N |  |  |  | dc.b 0
107 | 6 | 6B | 107 | N | N | LEFT or 4 | Numeric pad |  | dc.b 6
108 | 0 | 6C | 108 | N | N | 7 | Numeric pad |  | dc.b 0
109 | 0 |  | 109 | N | N |  |  |  | dc.b 0
110 | 0 |  | 110 | N | N |  |  |  | dc.b 0
111 | 0 |  | 111 | N | N |  |  |  | dc.b 0
112 | 0 | 70 | 112 | N | N | 0 | Numeric pad |  | dc.b 0
113 | 46 | 71 | 113 | N | N | . | Numeric pad |  | dc.b 46
114 | 5 | 72 | 114 | N | N | DOWN or 2 | Numeric pad |  | dc.b 5
115 | 0 | 73 | 115 | N | N | 5 | Numeric pad |  | dc.b 0
116 | 7 | 74 | 116 | N | N | RIGHT or 6 | Numeric pad |  | dc.b 7
117 | 4 | 75 | 117 | N | N | UP or 8 | Numeric pad |  | dc.b 4
118 | 27 | 76 | 118 | N | N | ESC |  |  | dc.b 27
119 | 0 | 77 | 119 | N | N | NUM LOCK | Modifier |  | dc.b 0
120 | 24 | 78 | 120 | N | N | F11 |  |  | dc.b 24
121 | 43 | 79 | 121 | N | N | + | Numeric pad |  | dc.b 43
122 | 0 | 7A | 122 | N | N | 3 | Numeric pad |  | dc.b 0
123 | 45 | 7B | 123 | N | N | - | Numeric pad |  | dc.b 45
124 | 42 | 7C | 124 | N | N | * |  |  | dc.b 42
125 | 0 | 7D | 125 | N | N | 9 | Numeric pad |  | dc.b 0
126 | 0 |  | 126 | N | N |  |  |  | dc.b 0
127 | 0 |  | 127 | N | N |  |  |  | dc.b 0
128 | 0 |  | 128 | N | N |  |  |  | dc.b 0
129 | 0 |  | 129 | N | N |  |  |  | dc.b 0
130 | 0 |  | 130 | N | N |  |  |  | dc.b 0
131 | 20 | 83 | 131 | N | N | F7 |  |  | dc.b 20
132 | 126 | 0E | 14 | Y | N | ~ |  | 118 | dc.b 126
133 | 0 |  | 15 | Y | N |  |  |  | dc.b 0
134 | 0 |  | 16 | Y | N |  |  |  | dc.b 0
135 | 0 |  | 17 | Y | N |  |  |  | dc.b 0
136 | 0 |  | 18 | Y | N |  |  |  | dc.b 0
137 | 0 |  | 19 | Y | N |  |  |  | dc.b 0
138 | 0 |  | 20 | Y | N |  |  |  | dc.b 0
139 | 81 | 15 | 21 | Y | N | Q |  |  | dc.b 81
140 | 33 | 16 | 22 | Y | N | ! |  |  | dc.b 33
141 | 0 |  | 23 | Y | N |  |  |  | dc.b 0
142 | 0 |  | 24 | Y | N |  |  |  | dc.b 0
143 | 0 |  | 25 | Y | N |  |  |  | dc.b 0
144 | 90 | 1A | 26 | Y | N | Z |  |  | dc.b 90
145 | 83 | 1B | 27 | Y | N | S |  |  | dc.b 83
146 | 65 | 1C | 28 | Y | N | A |  |  | dc.b 65
147 | 87 | 1D | 29 | Y | N | W |  |  | dc.b 87
148 | 64 | 1E | 30 | Y | N | @ |  |  | dc.b 64
149 | 0 |  | 31 | Y | N |  |  |  | dc.b 0
150 | 0 |  | 32 | Y | N |  |  |  | dc.b 0
151 | 67 | 21 | 33 | Y | N | C |  |  | dc.b 67
152 | 88 | 22 | 34 | Y | N | X |  |  | dc.b 88
153 | 68 | 23 | 35 | Y | N | D |  |  | dc.b 68
154 | 69 | 24 | 36 | Y | N | E |  |  | dc.b 69
155 | 36 | 25 | 37 | Y | N | $ |  |  | dc.b 36
156 | 35 | 26 | 38 | Y | N | # |  |  | dc.b 35
157 | 0 |  | 39 | Y | N |  |  |  | dc.b 0
158 | 0 |  | 40 | Y | N |  |  |  | dc.b 0
159 | 32 |  | 41 | Y | N | SPACE |  |  | dc.b 32
160 | 86 | 2A | 42 | Y | N | V |  |  | dc.b 86
161 | 70 | 2B | 43 | Y | N | F |  |  | dc.b 70
162 | 84 | 2C | 44 | Y | N | T |  |  | dc.b 84
163 | 82 | 2D | 45 | Y | N | R |  |  | dc.b 82
164 | 37 | 2E | 46 | Y | N | % |  |  | dc.b 37
165 | 0 |  | 47 | Y | N |  |  |  | dc.b 0
166 | 0 |  | 48 | Y | N |  |  |  | dc.b 0
167 | 78 | 31 | 49 | Y | N | N |  |  | dc.b 78
168 | 66 | 32 | 50 | Y | N | B |  |  | dc.b 66
169 | 72 | 33 | 51 | Y | N | H |  |  | dc.b 72
170 | 71 | 34 | 52 | Y | N | G |  |  | dc.b 71
171 | 89 | 35 | 53 | Y | N | Y |  |  | dc.b 89
172 | 94 | 36 | 54 | Y | N | ^ |  |  | dc.b 94
173 | 0 |  | 55 | Y | N |  |  |  | dc.b 0
174 | 0 |  | 56 | Y | N |  |  |  | dc.b 0
175 | 0 |  | 57 | Y | N |  |  |  | dc.b 0
176 | 77 | 3A | 58 | Y | N | M |  |  | dc.b 77
177 | 74 | 3B | 59 | Y | N | J |  |  | dc.b 74
178 | 85 | 3C | 60 | Y | N | U |  |  | dc.b 85
179 | 38 | 3D | 61 | Y | N | & |  |  | dc.b 38
180 | 42 | 3E | 62 | Y | N | * |  |  | dc.b 42
181 | 0 |  | 63 | Y | N |  |  |  | dc.b 0
182 | 0 |  | 64 | Y | N |  |  |  | dc.b 0
183 | 60 | 41 | 65 | Y | N | < |  |  | dc.b 60
184 | 75 | 42 | 66 | Y | N | K |  |  | dc.b 75
185 | 73 | 43 | 67 | Y | N | I |  |  | dc.b 73
186 | 79 | 44 | 68 | Y | N | O |  |  | dc.b 79
187 | 41 | 45 | 69 | Y | N | ) |  |  | dc.b 41
188 | 40 | 46 | 70 | Y | N | ( |  |  | dc.b 40
189 | 0 |  | 71 | Y | N |  |  |  | dc.b 0
190 | 0 |  | 72 | Y | N |  |  |  | dc.b 0
191 | 62 | 49 | 73 | Y | N | > |  |  | dc.b 62
192 | 63 | 4A | 74 | Y | N | ? |  |  | dc.b 63
193 | 76 | 4B | 75 | Y | N | L |  |  | dc.b 76
194 | 58 | 4C | 76 | Y | N | : |  |  | dc.b 58
195 | 80 | 4D | 77 | Y | N | P |  |  | dc.b 80
196 | 95 | 4E | 78 | Y | N | _ |  |  | dc.b 95
197 | 0 |  | 79 | Y | N |  |  |  | dc.b 0
198 | 0 |  | 80 | Y | N |  |  |  | dc.b 0
199 | 0 |  | 81 | Y | N |  |  |  | dc.b 0
200 | 34 | 52 | 82 | Y | N | " |  |  | dc.b 34
201 | 0 |  | 83 | Y | N |  |  |  | dc.b 0
202 | 123 | 54 | 84 | Y | N | { |  |  | dc.b 123
203 | 43 | 55 | 85 | Y | N | + |  |  | dc.b 43
204 | 0 |  | 86 | Y | N |  |  |  | dc.b 0
205 | 0 |  | 87 | Y | N |  |  |  | dc.b 0
206 | 0 |  | 88 | Y | N |  |  |  | dc.b 0
207 | 0 |  | 89 | Y | N |  |  |  | dc.b 0
208 | 10 | 5A | 90 | Y | N |  | SHIFT-ENTER |  | dc.b 10
209 | 125 | 5B | 91 | Y | N | } |  |  | dc.b 125
210 | 0 |  | 92 | Y | N |  |  |  | dc.b 0
211 | 124 | 5D | 93 | Y | N | ¦ |  |  | dc.b 124
212 | 47 | 4A | 74 | N | Y | / | Numeric pad | 138 | dc.b 47
213 | 10 | 5A | 90 | N | Y | ENTER | Numeric pad | 123 | dc.b 10
214 | 3 | 69 | 105 | N | Y | END | Extend | 109 | dc.b 3
215 | 0 |  | 106 |  |  |  | Extend |  | dc.b 0
216 | 6 | 6B | 107 | N | Y | LEFT | Extend |  | dc.b 6
217 | 12 | 6C | 108 | N | Y | HOME | Extend |  | dc.b 12
218 | 0 |  | 109 |  |  |  | Extend |  | dc.b 0
219 | 0 |  | 110 |  |  |  | Extend |  | dc.b 0
220 | 0 |  | 111 |  |  |  | Extend |  | dc.b 0
221 | 11 | 70 | 112 | N | Y | INSERT | Extend |  | dc.b 11
222 | 127 | 71 | 113 | N | Y | DEL | Extend |  | dc.b 127
223 | 5 | 72 | 114 | N | Y | DOWN | Extend |  | dc.b 5
224 | 0 |  | 115 |  |  |  | Extend |  | dc.b 0
225 | 7 | 74 | 116 | N | Y | RIGHT | Extend |  | dc.b 7
226 | 4 | 75 | 117 | N | Y | UP | Extend |  | dc.b 4
227 | 0 |  | 118 |  |  |  | Extend |  | dc.b 0
228 | 0 |  | 119 |  |  |  | Extend |  | dc.b 0
229 | 0 |  | 120 |  |  |  | Extend |  | dc.b 0
230 | 0 |  | 121 |  |  |  | Extend |  | dc.b 0
231 | 30 | 7A | 122 | N | Y | PAGE DN | Extend |  | dc.b 30
232 | 0 |  | 123 |  |  |  | Extend |  | dc.b 0
233 | 0 |  | 124 |  |  |  | Extend |  | dc.b 0
234 | 29 | 7D | 125 | N | Y | PAGE UP | Extend |  | dc.b 29
|  |  |  | 80 | 12